## Sheet2
四川省粮食经济学校校园安防设备维修整改报价表
序号 | 名称 | 品牌型号 | 参数 | 单位 | 数量 | 总价（元） | 备注
1 | 枪型摄像头 | 海康威视DS-2CD3T47SWDV3-LT | 400万像素枪型摄像头，防逆光，支持POE供电 | 个 | 38 |  | 1.沙坑旁边外围墙2个。 2.食堂一楼大厅窗口2个。 3.食堂炒菜间1个。 4.食堂大门外2个。 5.新教学楼5楼2个。 6.石榴树处2个。 7.新宿舍楼下4个。 8.新教学楼中间过道4个（2-5楼）。 9.水磅房2个。 10.食堂存储间1个。 11.前教学楼2楼梯口左1个。 12.前教学2楼梯口左1个。 13.前教学2楼梯口右1个。 14.前教学4楼梯口右1个。 15.前教学5楼顶左1个。 16.新女生宿舍后垃圾外墙1个。 17.新女生宿舍4-2 1个。 18.新女生宿舍楼顶左1个。 19.新男生宿舍4楼梯口外1个。 20.新男生宿舍楼出入口1个。 21.单元宿舍后院坝1个。 22.校门上右1个。 23.实训楼五楼梯口左1个。 24.新房6楼左侧楼梯间1个。 25.配电房里面2个。
2 | 硬盘录像机 | 海康威视DS-8816N-R8 | 8盘位16路硬盘录像机，支持多显示器显示 | 台 | 1 |  | 监控室
3 | 硬盘 | 希捷8T | 容量8TB，尺寸3.5寸，缓存256MB,接口SATA，转速5400rpm/m | 块 | 8 |  | 监控室
4 | 球型摄像头 | 海康威视DS-2DC6425DW-DE | 6寸球形摄像头，25倍光学变焦，400万像素，红外距离100米 | 个 | 5 |  | 更换4个，锅炉房变压器新安装1个
5 | 半球型摄像头 | 海康威视DS-2CD3346SWDV3-LTZ | 400万像素半球摄像头，支持2.7-8mm变焦，防逆光，支持POE供电 | 个 | 9 |  | 1.前教学楼4-3教室1个。 2.二楼阶梯教室1个。 3.汽车电器设备实训室1个。 4.汽车发动机折装实训室1个。 5.实训楼冷制热实训室1个。 6.计算机第六机房1个。 7.新教学楼6楼直播间3个。
6 | 交换机 | H3C-US106C-P | 5口POE交换机 | 台 | 8 |  | /
7 | 交换机 | H3C-US110C-P | 8口POE交换机 | 台 | 2 |  | /
8 | 支架 | 国标 | 枪机支架 | 个 | 24 |  | /
9 | 摄像头支架 | 国标 | 半球支架 | 个 | 6 |  | /
10 | 网线 | 海康威视 | 海康威视监控专用五类网线 | 箱 | 4 |  | /
11 | 辅材 | 国标 |  | 批 | 1 |  | /
12 | 安装调试费 | 国标 |  | 工/天 | / |  | 合同签订后10个工作日内安装调试完毕
13 | 球形防撞墩 | 须有夜间反光标志 | 直径60cm | 个 | 6 |  | /
14 | 车辆道匝（自动抬杆器） | / | 须不低于50米遥控功能 | 台 | 2 |  | 含安装、地基施工恢复等费用
15 | 消防楼梯防锈处理 | / | / | 个 | 2 |  | 1.旧男生、女生宿舍楼各5层。 2.裸露地方都须进行处理。 3.材料及施工须符合消防规定。
合计总金额（元）：
备 注： 1.中选企业负责本次设备采购安装后的1年质保； 2.中选企业需完成原有校园安防设备的检修（一次性），确保所有图像上墙调阅、存储。 3.总价不高于10万元。